## xc7a100tftg256pkg
Device/Package	xc7a100tftg256

Pin	Pin
K12	IO_0_14	SERIAL_RX
J13	IO_L1P_T0_D00_MOSI_14	FLASH
J14	IO_L1N_T0_D01_DIN_14	FLASH
K15	IO_L2P_T0_D02_14	FLASH
K16	IO_L2N_T0_D03_14	FLASH
L15	IO_L3P_T0_DQS_PUDC_B_14	rsvd
M15	IO_L3N_T0_DQS_EMCCLK_14	rsvd
L14	IO_L4P_T0_D04_14	D9
M14	IO_L4N_T0_D05_14	D15
K13	IO_L5P_T0_D06_14	D7
L13	IO_L5N_T0_D07_14	D11
L12	IO_L6P_T0_FCS_B_14	FLASH
M12	IO_L6N_T0_D08_VREF_14	D21
M16	IO_L7P_T1_D09_14	D4
N16	IO_L7N_T1_D10_14	D6
P15	IO_L8P_T1_D11_14	D12
P16	IO_L8N_T1_D12_14	D8
R15	IO_L9P_T1_DQS_14	D13
R16	IO_L9N_T1_DQS_D13_14	D10
T14	IO_L10P_T1_D14_14	D17
T15	IO_L10N_T1_D15_14	D14
N13	IO_L11P_T1_SRCC_14	C16M
P13	IO_L11N_T1_SRCC_14	D18
N14	IO_L12P_T1_MRCC_14	CLK100
P14	IO_L12N_T1_MRCC_14	D16
N11	IO_L13P_T2_MRCC_14	CPUCLK
N12	IO_L13N_T2_MRCC_14	D24
P10	IO_L14P_T2_SRCC_14	D29
P11	IO_L14N_T2_SRCC_14	D26
R12	IO_L15P_T2_DQS_RDWR_B_14	D22
T12	IO_L15N_T2_DQS_DOUT_CSO_B_14	D23
R13	IO_L16P_T2_CSI_B_14	D19
T13	IO_L16N_T2_A15_D31_14	D20
R10	IO_L17P_T2_A14_D30_14	D27
R11	IO_L17N_T2_A13_D29_14	D25
N9	IO_L18P_T2_A12_D28_14	D30
P9	IO_L18N_T2_A11_D27_14	A31
M6	IO_L19P_T3_A10_D26_14	A20
N6	IO_L19N_T3_A09_D25_VREF_14	A13
P8	IO_L20P_T3_A08_D24_14	A18
R8	IO_L20N_T3_A07_D23_14	A30
T7	IO_L21P_T3_DQS_14	A26
T8	IO_L21N_T3_DQS_A06_D22_14	A29
T9	IO_L22P_T3_A05_D21_14	D31
T10	IO_L22N_T3_A04_D20_14	D28
R5	IO_L23P_T3_A03_D19_14	A22
T5	IO_L23N_T3_A02_D18_14	A21
R6	IO_L24P_T3_A01_D17_14	A24
R7	IO_L24N_T3_A00_D16_14	A28
P6	IO_25_14	A25
D10	IO_0_15	SERIALTX
C8	IO_L1P_T0_AD0P_15	PMOD_12
C9	IO_L1N_T0_AD0N_15	PMOD_11
A8	IO_L2P_T0_AD8P_15	PMOD_10
A9	IO_L2N_T0_AD8N_15	PMOD_9
B9	IO_L3P_T0_DQS_AD1P_15	HDMI_D2+
A10	IO_L3N_T0_DQS_AD1N_15	HDMI_D2-
B10	IO_L4P_T0_15	HDMI_D1+
B11	IO_L4N_T0_15	HDMI_D1-
B12	IO_L5P_T0_AD9P_15	HDMI_D0+
A12	IO_L5N_T0_AD9N_15	HDMI_D0--
D8	IO_L6P_T0_15	PMOD_7
D9	IO_L6N_T0_VREF_15	PMOD_8
A13	IO_L7P_T1_AD2P_15	HDMI_CLK+
A14	IO_L7N_T1_AD2N_15	HDMI_CLK-
C14	IO_L8P_T1_AD10P_15	CIOUT_n
B14	IO_L8N_T1_AD10N_15	TM0A_n
B15	IO_L9P_T1_DQS_AD3P_15	IRQ3_n
A15	IO_L9N_T1_DQS_AD3N_15	TM1A_n
C16	IO_L10P_T1_AD11P_15	STERM_n
B16	IO_L10N_T1_AD11N_15	IRQ1_n
C11	IO_L11P_T1_SRCC_15	RBV_n
C12	IO_L11N_T1_SRCC_15	CACHE_n
D13	IO_L12P_T1_MRCC_15	CLK54
C13	IO_L12N_T1_MRCC_15	IRQ2_n
E12	IO_L13P_T2_MRCC_15	CBACK_n
E13	IO_L13N_T2_MRCC_15	DSACK_n9
E11	IO_L14P_T2_SRCC_15	PMOD_6
D11	IO_L14N_T2_SRCC_15	PMOD_5
D14	IO_L15P_T2_DQS_15	DS_n
D15	IO_L15N_T2_DQS_ADV_B_15	CBREQ_n
F12	IO_L16P_T2_A28_15	BR_n
F13	IO_L16N_T2_A27_15	BGACK_n
E16	IO_L17P_T2_A26_15	SIZ1
D16	IO_L17N_T2_A25_15	DSACK_n1
F15	IO_L18P_T2_A24_15	AS_n
E15	IO_L18N_T2_A23_15	RW_n
H11	IO_L19P_T3_A22_15	D5
G12	IO_L19N_T3_A21_VREF_15	RESET_n
H12	IO_L20P_T3_A20_15	D3
H13	IO_L20N_T3_A19_15	D2
G14	IO_L21P_T3_DQS_15	FC0
F14	IO_L21N_T3_DQS_A18_15	SIZE0
H16	IO_L22P_T3_A17_15	FC1
G16	IO_L22N_T3_A16_15	BG_n
J15	IO_L23P_T3_FOE_B_15	D0
J16	IO_L23N_T3_FWE_B_15	BERR_n
H14	IO_L24P_T3_RS1_15	D1
G15	IO_L24N_T3_RS0_15	FC2
G11	IO_25_15	HALT_n
L5	IO_0_34	A4
L4	IO_L1P_T0_34	A2
M4	IO_L1N_T0_34	A7
M2	IO_L2P_T0_34	A1
M1	IO_L2N_T0_34	A0
N3	IO_L3P_T0_DQS_34	A8
N2	IO_L3N_T0_DQS_34	A5
N1	IO_L4P_T0_34	A3
P1	IO_L4N_T0_34	A6
P4	IO_L5P_T0_34	A17
P3	IO_L5N_T0_34	A10
M5	IO_L6P_T0_34	A16
N4	IO_L6N_T0_VREF_34	A11
R2	IO_L7P_T1_34	A13
R1	IO_L7N_T1_34	A9
R3	IO_L8P_T1_34	A14
T2	IO_L8N_T1_34	A12
T4	IO_L9P_T1_DQS_34	A18
T3	IO_L9N_T1_DQS_34	A15
P5	IO_L10P_T1_34	A19
E6	IO_0_35	LED_E6
B7	IO_L1P_T0_AD4P_35
A7	IO_L1N_T0_AD4N_35
B6	IO_L2P_T0_AD12P_35
B5	IO_L2N_T0_AD12N_35
A5	IO_L3P_T0_DQS_AD5P_35
A4	IO_L3N_T0_DQS_AD5N_35
B4	IO_L4P_T0_35
A3	IO_L4N_T0_35
C7	IO_L5P_T0_AD13P_35
C6	IO_L5N_T0_AD13N_35
D6	IO_L6P_T0_35	LED_D6
D5	IO_L6N_T0_VREF_35
C3	IO_L7P_T1_AD6P_35
C2	IO_L7N_T1_AD6N_35
B2	IO_L8P_T1_AD14P_35
A2	IO_L8N_T1_AD14N_35
C1	IO_L9P_T1_DQS_AD7P_35
B1	IO_L9N_T1_DQS_AD7N_35
E2	IO_L10P_T1_AD15P_35
D1	IO_L10N_T1_AD15N_35
E3	IO_L11P_T1_SRCC_35
D3	IO_L11N_T1_SRCC_35
D4	IO_L12P_T1_MRCC_35	LED_D4
C4	IO_L12N_T1_MRCC_35
F5	IO_L13P_T2_MRCC_35
E5	IO_L13N_T2_MRCC_35
F4	IO_L14P_T2_SRCC_35
F3	IO_L14N_T2_SRCC_35
F2	IO_L15P_T2_DQS_35
E1	IO_L15N_T2_DQS_35
G5	IO_L16P_T2_35
G4	IO_L16N_T2_35
G2	IO_L17P_T2_35
G1	IO_L17N_T2_35
H5	IO_L18P_T2_35
H4	IO_L18N_T2_35
J5	IO_L19P_T3_35
J4	IO_L19N_T3_VREF_35
H2	IO_L20P_T3_35
H1	IO_L20N_T3_35
J3	IO_L21P_T3_DQS_35
H3	IO_L21N_T3_DQS_35
K1	IO_L22P_T3_35
J1	IO_L22N_T3_35
L3	IO_L23P_T3_35
L2	IO_L23N_T3_35
K3	IO_L24P_T3_35
K2	IO_L24N_T3_35
K5	IO_25_35	LED_K5

## Sheet2
M1	IO_L2N_T0_34	A00
M2	IO_L2P_T0_34	A01
L4	IO_L1P_T0_34	A02
N1	IO_L4P_T0_34	A03
L5	IO_0_34	A04
N2	IO_L3N_T0_DQS_34	A05
P1	IO_L4N_T0_34	A06
M4	IO_L1N_T0_34	A07
N3	IO_L3P_T0_DQS_34	A08
R1	IO_L7N_T1_34	A09
P3	IO_L5N_T0_34	A10
N4	IO_L6N_T0_VREF_34	A11
T2	IO_L8N_T1_34	A12
N6	IO_L19N_T3_A09_D25_VREF_14	A13
R2	IO_L7P_T1_34	A13
R3	IO_L8P_T1_34	A14
T3	IO_L9N_T1_DQS_34	A15
M5	IO_L6P_T0_34	A16
P4	IO_L5P_T0_34	A17
P8	IO_L20P_T3_A08_D24_14	A18
T4	IO_L9P_T1_DQS_34	A18
P5	IO_L10P_T1_34	A19
M6	IO_L19P_T3_A10_D26_14	A20
T5	IO_L23N_T3_A02_D18_14	A21
R5	IO_L23P_T3_A03_D19_14	A22
R6	IO_L24P_T3_A01_D17_14	A24
P6	IO_25_14	A25
T7	IO_L21P_T3_DQS_14	A26
R7	IO_L24N_T3_A00_D16_14	A28
T8	IO_L21N_T3_DQS_A06_D22_14	A29
R8	IO_L20N_T3_A07_D23_14	A30
P9	IO_L18N_T2_A11_D27_14	A31
F15	IO_L18P_T2_A24_15	AS_n
J16	IO_L23N_T3_FWE_B_15	BERR_n
G16	IO_L22N_T3_A16_15	BG_n
F13	IO_L16N_T2_A27_15	BGACJKn
F12	IO_L16P_T2_A28_15
N13	IO_L11P_T1_SRCC_14	C16M
C12	IO_L11N_T1_SRCC_15	CACHE_n
E12	IO_L13P_T2_MRCC_15	CBACK_n
D15	IO_L15N_T2_DQS_ADV_B_15	CBREQ_n
C14	IO_L8P_T1_AD10P_15	CIOUT_n
N14	IO_L12P_T1_MRCC_14	CLK100
D13	IO_L12P_T1_MRCC_15	CLK54
N11	IO_L13P_T2_MRCC_14	CPUCLK
J15	IO_L23P_T3_FOE_B_15	D00
H14	IO_L24P_T3_RS1_15	D01
H13	IO_L20N_T3_A19_15	D02
H12	IO_L20P_T3_A20_15	D03
M16	IO_L7P_T1_D09_14	D04
H11	IO_L19P_T3_A22_15	D05
N16	IO_L7N_T1_D10_14	D06
K13	IO_L5P_T0_D06_14	D07
P16	IO_L8N_T1_D12_14	D08
L14	IO_L4P_T0_D04_14	D09
R16	IO_L9N_T1_DQS_D13_14	D10
L13	IO_L5N_T0_D07_14	D11
P15	IO_L8P_T1_D11_14	D12
R15	IO_L9P_T1_DQS_14	D13
T15	IO_L10N_T1_D15_14	D14
M14	IO_L4N_T0_D05_14	D15
P14	IO_L12N_T1_MRCC_14	D16
T14	IO_L10P_T1_D14_14	D17
P13	IO_L11N_T1_SRCC_14	D18
R13	IO_L16P_T2_CSI_B_14	D19
T13	IO_L16N_T2_A15_D31_14	D20
M12	IO_L6N_T0_D08_VREF_14	D21
R12	IO_L15P_T2_DQS_RDWR_B_14	D22
T12	IO_L15N_T2_DQS_DOUT_CSO_B_14	D23
N12	IO_L13N_T2_MRCC_14	D24
R11	IO_L17N_T2_A13_D29_14	D25
P11	IO_L14N_T2_SRCC_14	D26
R10	IO_L17P_T2_A14_D30_14	D27
T10	IO_L22N_T3_A04_D20_14	D28
P10	IO_L14P_T2_SRCC_14	D29
N9	IO_L18P_T2_A12_D28_14	D30
T9	IO_L22P_T3_A05_D21_14	D31
D14	IO_L15P_T2_DQS_15	DS_n
D16	IO_L17N_T2_A25_15	DSACK_n1
E13	IO_L13N_T2_MRCC_15	DSACK_n0
G14	IO_L21P_T3_DQS_15	FC0
H16	IO_L22P_T3_A17_15	FC1
G15	IO_L24N_T3_RS0_15	FC2
J13	IO_L1P_T0_D00_MOSI_14	FLASH
J14	IO_L1N_T0_D01_DIN_14	FLASH
K15	IO_L2P_T0_D02_14	FLASH
K16	IO_L2N_T0_D03_14	FLASH
L12	IO_L6P_T0_FCS_B_14	FLASH
G11	IO_25_15	HALT_n
A14	IO_L7N_T1_AD2N_15	HDMI_CLK-
A13	IO_L7P_T1_AD2P_15	HDMI_CLK+
A12	IO_L5N_T0_AD9N_15	HDMI_D0--
B12	IO_L5P_T0_AD9P_15	HDMI_D0+
B11	IO_L4N_T0_15	HDMI_D1-
B10	IO_L4P_T0_15	HDMI_D1+
A10	IO_L3N_T0_DQS_AD1N_15	HDMI_D2-
B9	IO_L3P_T0_DQS_AD1P_15	HDMI_D2+
B16	IO_L10N_T1_AD11N_15	IRQ1_n
C13	IO_L12N_T1_MRCC_15	IRQ2_n
B15	IO_L9P_T1_DQS_AD3P_15	IRQ3_n
A8	IO_L2P_T0_AD8P_15	PMOD_10
C9	IO_L1N_T0_AD0N_15	PMOD_11
C8	IO_L1P_T0_AD0P_15	PMOD_12
D11	IO_L14N_T2_SRCC_15	PMOD_5
E11	IO_L14P_T2_SRCC_15	PMOD_6
D8	IO_L6P_T0_15	PMOD_7
D9	IO_L6N_T0_VREF_15	PMOD_8
A9	IO_L2N_T0_AD8N_15	PMOD_9
C11	IO_L11P_T1_SRCC_15	RBV_n
G12	IO_L19N_T3_A21_VREF_15	RESET_n
L15	IO_L3P_T0_DQS_PUDC_B_14	rsvd
M15	IO_L3N_T0_DQS_EMCCLK_14	rsvd
E15	IO_L18N_T2_A23_15	RW_n
K12	IO_0_14	SERIAL_RX
D10	IO_0_15	SERIALTX
E16	IO_L17P_T2_A26_15	SIZ1
F14	IO_L21N_T3_DQS_A18_15	SIZ0
C16	IO_L10P_T1_AD11P_15	STERM_n
B14	IO_L8N_T1_AD10N_15	TM0A_n
A15	IO_L9N_T1_DQS_AD3N_15	TM1A_n